## Sheet1
name | value | key | group
机组数量 | 20 | groupNum | 1
总装机容量 | 2000 | totalCapacity | 1
安全运行 | 230 | safeRun | 1
发电统计x轴坐标数据 | ["2031", "2020", "2021", "2022", "2023"] | xAxisData | 2
发电统计每年对应数据 | [100, 200, 300, 600, 800] | seriesData | 2
水位预测x轴坐标数据 | [0, 1, 2, 3, 4, 5, 6, 7, 8, 9, 10, 11, 12, 13, 14, 15, 16, 17, 18, 19, 20,21,22,23,24] | xAxisData | 3
水位预测每时对应数据 | [1.2, 1.1, 1.12, 1.6, 1.2, 1.9, 2, 1, 5, 4, 8, 5, 6, 5, 2, 5, 2, 2, 5, 6, 5,7,2,4] | seriesData | 3
二氧化碳减排量 | 12 | CO2 | 4
节约标准煤碳量 | 8.65 | savingCoal | 4
减少树木砍伐量 | 588 | treeCut | 4
故障名称 | 1#机组 | defaultGroupName | 5
故障诊断时间 | 2024-09-11 15:20 | defaultTime | 5
总有功功率 | 2000 | totalActivePower | 6
总无功功率 | 1500 | totalReactivePower | 6
前池水位 | 160.2 | poolWaterLevel | 6
生态流量 | 0.56 | ecologyFlow | 6
一级警告 | 1 | level1 | 7
二级警告 | 2 | level2 | 7
三级警告 | 12 | level3 | 7
四级警告 | 34 | level4 | 7
五级警告 | 1 | level5 | 7
水位0-24时数据 | [2,7, 8, 9, 10, 12, 13, 15, 14, 15, 2, 3, 15, 3, 5, 2, 8, 5, 2, 9, 12, 10, 5,7, 9] | waterData | 8
负荷0-24时数据 | [0,3, 5, 2, 8, 5, 2, 9, 12, 10, 5, 7, 9, 7, 8, 9, 10, 12, 13, 15, 14, 15, 2, 3,15] | payLoadData | 8
计划发电量 | [0, 7.5, 15, 0, 7.5, 15, 0, 7.5, 15, 0, 7.5, 15] | plan | 9
实际发电量 | [16, 22.5, 17, 7.5, 25, 6, 16, 22.5, 17, 7.5, 25, 6] | real | 9
预测发电量 | [7.5, 22.5, 15, 7.5, 22.5, 15, 7.5, 22.5, 15, 7.5, 22.5, 15] | predict | 9
设备总数 | 20 | deviceTotal | 10
在线设备总数 | 15 | onlineNum | 10
缺陷率纵坐标数据 | ["10月", "9月", "8月", "7月", "6月", "5月"] | defaultName | 10
缺陷率数据 | [0.9, 0.7, 0.9, 0.7, 0.7, 0.7] | defaultData | 10
诊断报告时间 | 2024-05-16 13:22 | reportTime | 11
厂站 | 昊沄水电站 | plantStation | 11
发生时间 | 2024-07-01 13:57 | eventTime | 11
事件对象 | 1#机组 | eventObject | 11
事件类型 | 越限事件 | eventType | 11
事件内容 | 上导轴承瓦温1、瓦温2若持续30min都处于55.0~60.0℃C内,上导轴承温度异常。 | eventContent | 11
原因分析 | 原因分析: 1.当水电站机组负载过大时，内部会产生过多的热量，冷却系统无法及时将热量散发出去。 2.润滑油不足或润滑油质量不佳导致润滑效果不良，从而使轴承温度过高。3.水轮机部件磨损、老化或侵入物质导致的摩擦，或部件所受负荷超过材料允许最大载荷，引发水轮机故障，进而导致机组温度过高。4.油盘缺油、油槽尺寸不当或油槽与瓦面间隙不合适导致水导瓦温度过高,5.外部环境温度显著变化导致轴承运行温度过高。 | analysisReason | 11
检修建议 | 检修建议: 1.通过调整电力系统的负荷分配，减少机组承担负荷量，降低其运行压力，减少热量的产生。 2.检音润滑油级别和质量，必要时更换或添加润滑油。 3.对发电机轴瓦、水导瓦、油盘、油槽等关键部件进行进行检查和维护，对于磨损严重的部件，及时更换确保其处于良好状态。4.增加冷却介质的流量，提高散热效率。 | checkSuggestion | 11
报警数据 | [ { "text": "1号发电机后备保护跳闸位置 动作", "time": "2024-10-02 12:00:00" }, { "text": "2号发电机后备保护运行异常告警 动作", "time": "2024-10-11 11:00:00" }, { "text": "3号发电机后备保护过励磁Ⅰ段告警", "time": "2024-10-12 14:00:00" } ] | alarmData | 12
故障描述 | 温度过高111 | defaultDescription | 5
负荷水位x轴数据 | ["00", "01","02","03", "04", "05", "06", "07" ,"08","09","10","11", "12", "13", "14", "15","16","17","18","19", "20","21", "22", "23", "24"] | payLoadXpointData | 8